## HydrogelBioprinter-top-pos
Designator | Val | Package | Mid X | Mid Y | Rotation | Layer
C1 | 470u | CP_Radial_D10.0mm_P5.00mm | 111.660000 | -105.600000 | -90.000000 | top
C2 | 22u | C_0805_2012Metric | 179.700000 | -96.000000 | 0.000000 | top
C3 | 10n | C_0603_1608Metric | 173.000000 | -108.225000 | 90.000000 | top
C4 | 10u | C_0805_2012Metric | 170.500000 | -113.450000 | 180.000000 | top
C5 | 100n | C_0603_1608Metric | 165.000000 | -112.450000 | -90.000000 | top
C6 | 100n | C_0603_1608Metric | 192.700000 | -60.500000 | -90.000000 | top
C7 | 10u | C_0805_2012Metric | 163.300000 | -75.500000 | 180.000000 | top
C8 | 100n | C_0603_1608Metric | 163.800000 | -52.400000 | 180.000000 | top
C9 | 100n | C_0603_1608Metric | 163.800000 | -54.000000 | 180.000000 | top
C10 | 100n | C_0603_1608Metric | 163.250000 | -57.500000 | 180.000000 | top
C11 | 100n | C_0603_1608Metric | 168.495000 | -66.440000 | 180.000000 | top
C12 | 100n | C_0603_1608Metric | 180.500000 | -65.975000 | -90.000000 | top
C13 | 100n | C_0603_1608Metric | 183.275000 | -48.000000 | 0.000000 | top
C14 | 100n | C_0603_1608Metric | 168.325000 | -45.000000 | 0.000000 | top
C15 | 10n | C_0603_1608Metric | 163.325000 | -59.775000 | 90.000000 | top
C16 | 1u | C_0805_2012Metric | 160.325000 | -59.450000 | 90.000000 | top
C17 | 1u | C_0805_2012Metric | 151.825000 | -59.450000 | 90.000000 | top
C18 | 100u | CP_Elec_6.3x7.7 | 85.860000 | -53.680000 | 0.000000 | top
C19 | 100u | CP_Elec_6.3x7.7 | 87.200000 | -68.100000 | 180.000000 | top
C20 | 100n | C_0603_1608Metric | 204.000000 | -56.475000 | -90.000000 | top
C21 | 10p | C_0402_1005Metric | 158.325000 | -53.980000 | 90.000000 | top
C22 | 10p | C_0402_1005Metric | 158.325000 | -56.020000 | 90.000000 | top
C23 | 100n | C_0603_1608Metric | 107.750000 | -48.500000 | 180.000000 | top
C24 | 2.2uF | C_0805_2012Metric | 178.700000 | -67.250000 | -90.000000 | top
C25 | 2.2uF | C_0805_2012Metric | 185.300000 | -49.750000 | 0.000000 | top
C26 | 100n | C_0603_1608Metric | 98.425000 | -137.390000 | 0.000000 | top
C27 | 100n | C_0603_1608Metric | 123.835000 | -137.550000 | 0.000000 | top
C28 | 100n | C_0603_1608Metric | 149.035000 | -137.550000 | 0.000000 | top
C29 | 100n | C_0603_1608Metric | 173.925000 | -137.540000 | 0.000000 | top
C30 | 100n | C_0603_1608Metric | 130.125000 | -101.700000 | 0.000000 | top
C31 | 100u | CP_Elec_6.3x7.7 | 115.110000 | -141.000000 | 180.000000 | top
C32 | 100u | CP_Elec_6.3x7.7 | 139.910000 | -141.160000 | 180.000000 | top
C33 | 100u | CP_Elec_6.3x7.7 | 165.330000 | -141.160000 | 180.000000 | top
C34 | 100u | CP_Elec_6.3x7.7 | 190.110000 | -140.650000 | 180.000000 | top
C35 | 100u | CP_Elec_6.3x7.7 | 153.810000 | -93.700000 | 0.000000 | top
C36 | 100n | C_0603_1608Metric | 192.390000 | -82.000000 | 180.000000 | top
C37 | 100n | C_0603_1608Metric | 207.725000 | -107.000000 | 0.000000 | top
C38 | 10u | C_0805_2012Metric | 188.715000 | -82.000000 | 0.000000 | top
C39 | 100n | C_0603_1608Metric | 187.390000 | -77.000000 | 0.000000 | top
C40 | 100n | C_0603_1608Metric | 199.440000 | -68.825000 | 0.000000 | top
C41 | 10u | C_0805_2012Metric | 196.615000 | -82.000000 | 180.000000 | top
C42 | 100n | C_0603_1608Metric | 202.000000 | -65.275000 | 90.000000 | top
C43 | 100n | C_0603_1608Metric | 212.625000 | -105.500000 | 0.000000 | top
C44 | 100n | C_0603_1608Metric | 200.390000 | -82.000000 | 0.000000 | top
C47 | 100n | C_0603_1608Metric | 135.675000 | -62.100000 | 0.000000 | top
C48 | 100u | CP_Elec_6.3x7.7 | 85.960000 | -77.600000 | 0.000000 | top
C49 | 100u | CP_Elec_6.3x7.7 | 85.960000 | -90.100000 | 0.000000 | top
Card1 | TF-015 | TF-SMD_TF-015 | 106.200000 | -40.800000 | 180.000000 | top
D1 | 1N4744A | D_DO-41_SOD81_P10.16mm_Horizontal | 96.160000 | -105.100000 | -90.000000 | top
D2 | SMAJ16A | D_SMA | 102.660000 | -107.100000 | -90.000000 | top
D3 | SS34 | D_SMA | 174.500000 | -114.450000 | -90.000000 | top
D4 | GREEN | LED_0805_2012Metric | 196.500000 | -116.750000 | 90.000000 | top
D5 | BLUE | LED_0805_2012Metric | 210.812500 | -52.750000 | 0.000000 | top
D6 | SMAJ16A | D_SMA | 113.810000 | -147.000000 | 180.000000 | top
D7 | SMAJ16A | D_SMA | 138.610000 | -147.300000 | 180.000000 | top
D8 | SMAJ16A | D_SMA | 164.030000 | -147.300000 | 180.000000 | top
D9 | SMAJ16A | D_SMA | 188.810000 | -147.300000 | 180.000000 | top
D10 | SMAJ16A | D_SMA | 152.510000 | -100.200000 | 0.000000 | top
D11 | SMAJ16A | D_SMA | 95.160000 | -51.600000 | 0.000000 | top
FB1 | 120R | L_0805_2012Metric | 155.762500 | -60.500000 | 180.000000 | top
J1 | Screw_Terminal_01x02 | TerminalBlock_Phoenix_MKDS-1,5-2-5.08_1x02_P5.08mm_Horizontal | 74.160000 | -113.000000 | -90.000000 | top
J2 | Conn_01x07_Pin | PinHeader_1x07_P2.54mm_Vertical | 143.010000 | -50.750000 | 90.000000 | top
J3 | Conn_01x03_Pin | PinHeader_1x03_P2.54mm_Vertical | 159.920000 | -64.250000 | 90.000000 | top
J4 | Conn_01x04_Pin | PinHeader_1x04_P2.54mm_Vertical | 185.000000 | -42.820000 | 180.000000 | top
J5 | Conn_01x02_Pin | PinHeader_1x02_P2.54mm_Vertical | 180.600000 | -37.740000 | 180.000000 | top
J6 | Conn_01x03_Pin | PinHeader_1x03_P2.54mm_Vertical | 189.400000 | -40.250000 | 180.000000 | top
J15 | USB_B_Micro | USB_Micro-B_Molex-105017-0001 | 215.262500 | -49.750000 | 90.000000 | top
J16 | Conn_02x05_Odd_Even | PinHeader_2x05_P2.54mm_Vertical_SMD | 198.920000 | -39.225000 | -90.000000 | top
J17 | Conn_01x04_Pin | PinHeader_1x04_P2.54mm_Vertical | 105.960000 | -147.140000 | -90.000000 | top
J18 | Conn_01x04_Pin | PinHeader_1x04_P2.54mm_Vertical | 131.140000 | -147.300000 | -90.000000 | top
J19 | Conn_01x04_Pin | PinHeader_1x04_P2.54mm_Vertical | 156.530000 | -147.300000 | -90.000000 | top
J20 | Conn_01x04_Pin | PinHeader_1x04_P2.54mm_Vertical | 181.310000 | -147.150000 | -90.000000 | top
J21 | Conn_01x04_Pin | PinHeader_1x04_P2.54mm_Vertical | 142.050000 | -105.700000 | -90.000000 | top
J32 | Screw_Terminal_01x05 | TerminalBlock_Phoenix_PT-1,5-5-3.5-H_1x05_P3.50mm_Horizontal | 209.000000 | -79.500000 | 90.000000 | top
J33 | Screw_Terminal_01x02 | TerminalBlock_Phoenix_PT-1,5-2-3.5-H_1x02_P3.50mm_Horizontal | 205.000000 | -127.000000 | -90.000000 | top
J34 | Screw_Terminal_01x02 | TerminalBlock_Phoenix_PT-1,5-2-3.5-H_1x02_P3.50mm_Horizontal | 212.500000 | -130.500000 | 90.000000 | top
J35 | Screw_Terminal_01x02 | TerminalBlock_Phoenix_PT-1,5-2-3.5-H_1x02_P3.50mm_Horizontal | 212.500000 | -122.000000 | 90.000000 | top
J36 | Screw_Terminal_01x02 | TerminalBlock_Phoenix_PT-1,5-2-3.5-H_1x02_P3.50mm_Horizontal | 205.000000 | -118.500000 | -90.000000 | top
J37 | Screw_Terminal_01x02 | TerminalBlock_Phoenix_PT-1,5-2-3.5-H_1x02_P3.50mm_Horizontal | 205.000000 | -97.500000 | -90.000000 | top
J38 | Screw_Terminal_01x02 | TerminalBlock_Phoenix_PT-1,5-2-3.5-H_1x02_P3.50mm_Horizontal | 212.500000 | -101.000000 | 90.000000 | top
J39 | Screw_Terminal_01x02 | TerminalBlock_Phoenix_PT-1,5-2-3.5-H_1x02_P3.50mm_Horizontal | 212.500000 | -92.500000 | 90.000000 | top
J40 | Screw_Terminal_01x02 | TerminalBlock_Phoenix_PT-1,5-2-3.5-H_1x02_P3.50mm_Horizontal | 205.000000 | -89.000000 | -90.000000 | top
J41 | Screw_Terminal_01x02 | TerminalBlock_Phoenix_MKDS-1,5-2-5.08_1x02_P5.08mm_Horizontal | 74.160000 | -53.680000 | -90.000000 | top
J42 | Screw_Terminal_01x02 | TerminalBlock_Phoenix_MKDS-1,5-2-5.08_1x02_P5.08mm_Horizontal | 74.160000 | -65.805000 | -90.000000 | top
J43 | Screw_Terminal_01x02 | TerminalBlock_Phoenix_MKDS-1,5-2-5.08_1x02_P5.08mm_Horizontal | 74.160000 | -77.930000 | -90.000000 | top
J44 | Screw_Terminal_01x02 | TerminalBlock_Phoenix_MKDS-1,5-2-5.08_1x02_P5.08mm_Horizontal | 74.160000 | -90.055000 | -90.000000 | top
L1 | 4.7u | L_7.3x7.3_H4.5 | 178.500000 | -106.150000 | 90.000000 | top
L2 | 3.3uH | L_0805_2012Metric | 199.727500 | -75.540000 | 0.000000 | top
Q1 | AOD4185_C400894 | TO-252-3_L6.6-W6.1-P4.57-LS9.9-BR-CW | 88.130000 | -113.262500 | 0.000000 | top
Q2 | MMBT4403_ | SOT23-BEC | 199.665000 | -78.540000 | -90.000000 | top
Q3 | RFP30N06LE | TRANS_RFP30N06LE | 99.700000 | -57.600000 | 0.000000 | top
Q4 | RFP30N06LE | TRANS_RFP30N06LE | 99.780000 | -69.600000 | 0.000000 | top
Q5 | RFP30N06LE | TRANS_RFP30N06LE | 99.740000 | -81.600000 | 0.000000 | top
Q6 | RFP30N06LE | TRANS_RFP30N06LE | 99.740000 | -93.600000 | 0.000000 | top
1 | 100k | R_0805_2012Metric | 88.747500 | -119.000000 | 180.000000 | top
2 | 49.9k | R_Axial_DIN0207_L6.3mm_D2.5mm_P10.16mm_Horizontal | 178.660000 | -98.950000 | 180.000000 | top
3 | 16.3k | R_Axial_DIN0207_L6.3mm_D2.5mm_P10.16mm_Horizontal | 165.000000 | -98.790000 | -90.000000 | top
4 | 10k | R_0805_2012Metric | 167.000000 | -112.450000 | 90.000000 | top
5 | 330R | R_Axial_DIN0207_L6.3mm_D2.5mm_P10.16mm_Horizontal | 196.500000 | -130.660000 | 90.000000 | top
6 | 10k | R_0805_2012Metric | 215.750000 | -56.662500 | 90.000000 | top
7 | 4.7k | R_0805_2012Metric | 192.400000 | -56.302500 | 90.000000 | top
8 | 4.7k | R_0805_2012Metric | 189.900000 | -57.260000 | -90.000000 | top
9 | 10k | R_0805_2012Metric | 174.587500 | -38.500000 | 0.000000 | top
10 | 10k | R_0805_2012Metric | 104.337500 | -49.500000 | 0.000000 | top
11 | 10k | R_0805_2012Metric | 100.900000 | -47.712500 | 0.000000 | top
12 | 10k | R_0805_2012Metric | 111.612500 | -49.112500 | 180.000000 | top
13 | 10k | R_0805_2012Metric | 115.187500 | -47.312500 | 180.000000 | top
14 | 22 | R_0603_1608Metric | 203.100000 | -46.100000 | 180.000000 | top
15 | 22 | R_0603_1608Metric | 198.100000 | -46.100000 | 180.000000 | top
16 | 470R | R_Axial_DIN0207_L6.3mm_D2.5mm_P10.16mm_Horizontal | 197.540000 | -53.100000 | 0.000000 | top
17 | 100k | R_0805_2012Metric | 150.677500 | -86.200000 | 180.000000 | top
18 | 10k | R_0805_2012Metric | 187.077500 | -74.000000 | 0.000000 | top
19 | 20k | R_0805_2012Metric | 199.577500 | -73.540000 | 0.000000 | top
20 | 8.2k | R_0805_2012Metric | 199.577500 | -71.040000 | 0.000000 | top
21 | 100R | R_0603_1608Metric | 199.490000 | -64.000000 | 0.000000 | top
22 | 100R | R_0603_1608Metric | 199.325000 | -66.500000 | 0.000000 | top
23 | 47R | R_0805_2012Metric | 118.250000 | -56.500000 | 180.000000 | top
24 | 47R | R_0805_2012Metric | 118.250000 | -58.500000 | 180.000000 | top
25 | 100k | R_0805_2012Metric | 102.337500 | -60.750000 | 180.000000 | top
26 | 100k | R_0805_2012Metric | 120.800000 | -49.587500 | -90.000000 | top
27 | 47R | R_0805_2012Metric | 123.400000 | -49.587500 | -90.000000 | top
28 | R | R_Axial_DIN0207_L6.3mm_D2.5mm_P10.16mm_Horizontal | 92.160000 | -62.100000 | 180.000000 | top
29 | 47R | R_0805_2012Metric | 126.000000 | -49.587500 | -90.000000 | top
30 | 47R | R_0805_2012Metric | 113.837500 | -71.500000 | 180.000000 | top
31 | 100k | R_0805_2012Metric | 124.600000 | -44.800000 | 0.000000 | top
32 | 47R | R_0805_2012Metric | 113.837500 | -69.530000 | 180.000000 | top
33 | 100k | R_0805_2012Metric | 102.072500 | -72.750000 | 180.000000 | top
34 | 47R | R_0805_2012Metric | 126.750000 | -68.412500 | -90.000000 | top
35 | 47R | R_0805_2012Metric | 128.720000 | -68.412500 | -90.000000 | top
36 | 10k | R_0805_2012Metric | 135.900000 | -63.900000 | 0.000000 | top
37 | 10k | R_0805_2012Metric | 135.300000 | -53.300000 | 90.000000 | top
38 | 100k | R_0805_2012Metric | 101.750000 | -84.750000 | 180.000000 | top
39 | 100k | R_0805_2012Metric | 135.250000 | -49.500000 | 90.000000 | top
40 | 47R | R_0805_2012Metric | 131.200000 | -49.587500 | -90.000000 | top
41 | 47R | R_0805_2012Metric | 128.600000 | -49.587500 | -90.000000 | top
42 | 47R | R_0805_2012Metric | 131.250000 | -68.337500 | -90.000000 | top
43 | 47R | R_0805_2012Metric | 133.250000 | -68.337500 | -90.000000 | top
44 | 100k | R_0805_2012Metric | 127.600000 | -42.800000 | 180.000000 | top
45 | 100k | R_0805_2012Metric | 102.072500 | -96.750000 | 180.000000 | top
SW1 | SW_SPDT | SW_SPDT_PCM12 | 171.850000 | -34.930000 | 180.000000 | top
SW2 | SW_Push | SW_PUSH_6mm | 213.000000 | -61.000000 | 180.000000 | top
U1 | AP3211KTR-G1 | AP3211KTR-G1 | 170.000000 | -108.950000 | 90.000000 | top
U2 | M24C64-WMN6TP | SOIC127P600X175-8N | 197.375000 | -59.105000 | 180.000000 | top
U3 | STM32F407VGT6 | LQFP-100_14x14mm_P0.5mm | 174.325000 | -55.500000 | 0.000000 | top
U4 | HX711 | SOP-16_3.9x9.9mm_P1.27mm | 193.165000 | -72.365000 | 180.000000 | top
U5 | MAX6675ISA_ | SOIC127P600X175-8N | 205.525000 | -110.905000 | 180.000000 | top
U6 | TMUX1208PWR | SOP65P640X120-16N | 213.225000 | -111.130000 | 90.000000 | top
U7 | SN74HC245DWR | SOIC127P1030X265-20N | 127.300000 | -57.500000 | -90.000000 | top
Y1 | 16MHz | Crystal_SMD_3225-4Pin_3.2x2.5mm | 155.475000 | -54.850000 | -90.000000 | top